## Sheet1
广西农牧工程学校动物医院二楼实训室改造项目报价单
工程名称:广西农牧工程学校动物医院二楼实训室改造施工项目
序号 | 项目名称 | 单位 | 工程量 | 材料工艺及要求 | 参考单价 | 最高限价 | 其它说明 | 报价 | 报价小计
1 | 一 拆除工程
2 | 拆除原有砖砌墙体 | ㎡ | 80 | 二楼实训室原有砖墙拆除 | 25 | 2000
3 | 拆除原有玻璃隔墙 | ㎡ | 80 | 二楼实训室原有玻璃隔墙拆除 | 10 | 800
4 | 腻子铲除 | ㎡ | 380 | 原有墙面腻子铲除 | 5 | 1900
5 | 拆除原有大门（玻璃门含隔断） | 扇 | 2 | 二楼实训室原有铝合金门、玻璃门拆除 | 150 | 300
6 | 拆除试验台 | 张 | 8 | 校本部解剖实训室试验台拆除 | 100 | 800
7 | 封门洞 | 项 | 1 | 红砖材质：黏土烧纸土砖，尺寸230X110X180MM,重量;5.6KG150红砖，符合GB175-2007规定标准要求硅盐水泥，产品规格：325，重量50KG/包，河沙/细沙；螺纹钢规格：直径120MM | 800 | 800
8 | 建筑垃圾清运 | 项 | 1 | 所有建筑垃圾清运 | 3000 | 3000
9 | 小计（元） |  |  |  |  | 9600
10 | 二 安装工程
11 | 准备间储物柜安装（带玻璃门锁） | ㎡ | 23 | 1、柜体材质：18MM实木多层板，符合GB/T39600-2021国家环保ENF级要求； 2、背板9MM实木多层板， 3、配件：304不锈钢门铰 | 500 | 11500 | 标准尺寸：1220×2420×18mm； 板接口整齐美观。
12 | 双开门（二楼第一间实训室1） | 扇 | 1 | 材质：10MM优质冷轧钢板；规格：定制，工艺：蓝色防晒漆，锁具：大圆头锁，拉手：黑金拉手，链接：明铰链（180度开启） | 1500 | 1500 | 1、门框垂直水平校对，2、专业泡沫填缝剂填缝，3、玻璃胶密封门缝。
13 | 混凝土实验台（黑色岩板台面） | 张 | 8 | 1、符合GB175-2007规定标准要求硅盐水泥，产品规格：325，重量50KG/包， 2、河沙/细沙； 3、黑色岩板规格1400MMX550MM，厚度8MM。产地：广东； | 1000 | 8000 | 尺寸1400MM*2200MM
14 | 试验台线路安装（7孔） | 项 | 1 | 产品尺寸：86X86MM，材质：阻燃PC，电流：10A/16A，电压：250V，产品认证：CCC，颜色：象牙白； | 5000 | 5000 | 品牌插座
15 | 实训室线路改造 | 项 | 1 | 1、桂林电缆总厂电线，（穿山牌），插座用2.5mm2、专线用4.0mm2。 | 5000 | 5000 | 1.国标电缆线 2.优质线槽
16 | 实训室日光灯改造 | 盏 | 8 | LED双管日光灯线槽全套单管1.2米支架，灯光色温：4000K，光通量：3000lm，功率：30W | 40 | 320
17 | 实训室吊扇改造 | 台 | 8 | 产品认证：CCC，额定电压220V，叶片620mm | 180 | 1440
18 | 小计（元） |  |  |  |  | 32760
19 | 三 内墙翻新工程
20 | 刮腻子 | ㎡ | 380 | 使用内墙腻子粉必须耐水防霉且有检验合格证，即符合JG/T298-2010《建筑室内用腻子》的标准。 | 16 | 6080 | 1、刮两遍腻子、2、第二遍干后灯光打磨平整.
21 | 刷乳胶漆 | ㎡ | 380 | 使用乳胶漆必须有检验报告且结果符合标准指标要求，即符合GB 18582-2020《建筑用墙面涂料中有害物质限量》及GB/T9756-2018《合成树脂乳液内墙涂料》的标准 | 17 | 6460 | 工艺要求：底漆干后轻打磨后，连续上两遍面漆。
22 | 墙面、地面瓷砖修补 | ㎡ | 30 | 1、符合GB175-2007规定标准要求硅盐水泥，产品规格：325，重量50KG/包， 2、河沙/细沙； 3、规格600MMX600MM地板砖，重量28KG/箱，色泽；亮光，厚度8MM，数面：一石多面，产地：广东； | 120 | 3600 | 1、采用1:3泥砂浆干贴铺法，2、预留15MM缝隙，3、使用专业填缝剂填缝，4、砖面保持平整；
23 | 小计（元） |  |  |  |  | 16140
24 | 四 其他费用
25 | 物品搬运及保护（校本部搬至动物医院） | 项 | 1 | 保护物品完整，搬到指定位置 | 1000 | 1000
26 | 二楼整层卫生清洁（200㎡） | 项 | 1 | 保持室内、窗台、门面等无灰尘 | 750 | 750
27 | 小计（元） |  |  |  |  | 1750
28 | 总计：项目一+二+三+四 |  |  |  |  | 60250
备注：中标总价格为总包干经费（建筑工程费、材料费、人工费、税费等）